## 封面
SLE 测试用例
文件编号
文件版本
编制
审核
批准
实施日期

## 修订记录
修订记录
版本 | 日期 | 修订内容 | 修订人
0.1 | 2023-10-09 | 发布模板

## 无线帧结构信息
|  | 物理层帧头 | [5 empty] | 物理层数据部分
|  | 前导信号 | 同步信号 |  | 物理层控制信号 |  |  | 物理层数据信息 |  | 完整性保护 |  |  | 循环冗余校验
无线帧1 | GFSK波形调制 | 10us | 32bit | GFSK调制 | 无信道编码 |  | A组控制信息 | 无信道编码 |  | 可选 |  |  | 24/32bit
无线帧2 | PSK波形调制 | 10us | 64bit | QPSK调制和相位旋转 | 极化码64bit | QPSK调制 | A组控制信息 | 极化码信道编码 | PSK调制 | 可选 | 极化码信道编码 | PSK调制 |  | 极化码信道编码 | PSK调制
无线帧3 | PSK波形调制 | 12us | 31+31 | BPSK调制 | 极化码256bit | QPSK调制 | B组控制信息 | 极化码信道编码 | PSK调制 | 可选 | 极化码信道编码 | PSK调制 | 24/32bit | 极化码信道编码 | PSK调制
无线帧4 | PSK波形调制 | 16us | 63+63 | BPSK调制 | 极化码256bit | BPSK调制 | B组控制信息 | 极化码信道编码 | BPSK调制 | 可选 | 极化码信道编码 | BPSK调制 | 24/32bit | 极化码信道编码 | BPSK调制

## 测量帧结构信息
测量帧类型1 | 先发节点 | 前导信号 | 同步信号 | 均衡保护 | 切换间隔 | 测量信号
| 后发节点 | 测量信号 | 切换间隔 | 前导信号 | 同步信号 | 均衡保护
测量帧类型2 |  | 测量信号
测量帧类型3 | 先发节点 | 前导信号 | 同步信号 | 均衡保护
| 后发节点 | 前导信号 | 同步信号 | 均衡保护 | 切换间隔 | 测量信号

## 风险
1-9020 com口下行最大功率为CW-10dBm，下行使用TXAUX口实现 2-需要俩台信号源，型号为：其中一台频率范围为30MHz~12.75GHz，另一台需要支持SLE的三个band，SHI需要在60dBc以下，否则需要滤波箱子 3-实现系统需要使用合路器，合路器需要覆盖的频率范围为30MHz~12.75GHz，目前市面上无合路器可以覆盖如此宽频段，考虑使用俩个合路器组合使用。 4-两个合路器手动切换，暂时不考虑实现切换箱 5-协议部分不明确的内容较多，希望信通院能提供测试规范 6-搭建系统需要的资源有：终端+sp9020一台+信号源俩台+合路器2个+hub一个+射频线5根+参考线3根+bnc三通一个+pc一台+网线4根 7-协调终端以及信号源资源存在风险 8-时钟精度测试用例9020不支持，wuyuan咨询信通院反馈不测试 9-9020无法支持回环per，目前只能单端测试 10-认证流程方面先要从联盟申请，联盟安排认证

## 测试环境
环境条件
条件 | 最低要求 |  | 最高要求
大气压
温度
相对湿度
电源供电 | 厂家给出的标称值
振动 | 可忽略
|  | 正面连接图 |  | 背面连接图

## 测试能力说明
Test Spec. | TC No. | Test Case Name | 备注
T_XS 10002-2022（V1.0.0） | 12.1.1-1 | 输出功率范围 | 综测仪SP9020 *1
T_XS 10002-2022（V1.0.0） | 12.1.2.1-1 | GFSK频率偏差 | 综测仪SP9020 *1
T_XS 10002-2022（V1.0.0） | 12.1.2.2-1 | PSK误差矢量幅度 | 综测仪SP9020 *1
T_XS 10002-2022（V1.0.0） | 12.1.2.3-1 | 频率容限 | 综测仪SP9020 *1
T_XS 10002-2022（V1.0.0） | 12.1.2.4-1 | 工作模式时钟精度
T_XS 10002-2022（V1.0.0） | 12.1.2.5-1 | 睡眠模式时钟精度
T_XS 10002-2022（V1.0.0） | 12.1.3.1-1 | GFSK频段内发射 | 综测仪SP9020 *1
T_XS 10002-2022（V1.0.0） | 12.1.3.2-1 | PSK频段内发射 | 综测仪SP9020 *1
T_XS 10002-2022（V1.0.0） | 12.2.1.1-1 | 参考灵敏度 | 综测仪SP9020 *1
T_XS 10002-2022（V1.0.0） | 12.2.1.2-1 | 最大输入电平 | 综测仪SP9020 *1
T_XS 10002-2022（V1.0.0） | 12.2.2.1-1 | 频段内选择性 | 综测仪SP9020 *1 + 矢量信号源 *1 (频率范围>=6G,支持罗德or是德)
T_XS 10002-2022（V1.0.0） | 12.2.2.2-1 | 频段外选择性 | 综测仪SP9020 *1 + 模拟信号源 *1 (频率范围>=13G,支持罗德or是德)
T_XS 10002-2022（V1.0.0） | 12.2.2.3-1 | 接收机干扰互调 | 综测仪SP9020 *1 + 矢量信号源 *1(频率范围>=6G) + 模拟信号源 *1(频率范围>=13G)
T_XS 10002-2022（V1.0.0） | 12.2.3-1 | 接收机RSSI测量精度 | 综测仪SP9020 *1
仪表可正常测试的指标
仪表测试能力部分缺失
暂无法测试的指标(芯片暂不支持)
待确认

## 输出功率范围
测试用例 |  |  | 项目名称 | 测试用例版本 | ＜测试项目名称＞ |  |  | 最終确认
输出功率范围
# | Step actions | 期望结果 | 执行 | 测试结果 | 故障编号 | 版本 | 日期 | 实施者
一.测量项内容介绍
1.测试目的
1 | 验证节点输出功率范围 | 输出功率范围定义了星闪低功耗通信系统的最大输出功率和最小输出功率要求，如无特殊说明，在最大和最小输出功率范围内工作的星闪低功耗短距通信系统，需满足下述测试要求的所有发射机指标。
2.测试要求
1 | 最大输出功率 | =DISPIMG("ID_8F366E7EA20D4472A999D32E329C46EC",1)
3.测试仪表及环境
1 | 测试设备 | 仪表配置：SP9020*1 测试线缆：N头*1、射频线*1 远程控制：网线*1，测试PC*1 被测设备：UE*1 其他设备：合路器、HUB
2 | 环境搭建 | 参照测试环境章节
4.被测设备参数设置（以海思2821芯片为例,详见BS21V100 射频 AT测试指南_00B02：章节1.4.4常发指令）
1 | 1.初始配置：支持功率控制的设备需要设置在最大输出功率状态 | 最大功率：无线帧1：6dBm，无线帧2：2dBm
| 2.设置被测设备调制方式 | 调制方式支持：GFSK、QPSK、8PSK
| 3.被测设备的发射频率设为支持频段内的最低工作频率 | 2402 MHz
| 4.设置被测设备传输速率 | 传输速率与调制方式相关
| 5.设置被测设备发送的数据包类型 | PRBS9
| 6.通过SSCOM串口工具发送指令 | 指令格式： AT+SLETX=信道，功率，数据包长度，数据包类型，带宽，无线帧类型，速率(调制方式)，导频，polar编码，时间间隔 发送指令： AT+SLETX=0,5,255,0,0,0,0,0,0,50
=DISPIMG("ID_7D4CC523069A49D9AB07C2CB3051F1BF",1)
5.SP9020仪表设置
1 | 设置仪表端口模式、端口、线损 | =DISPIMG("ID_67CDEEE1D1C94C07884E8B7B8205D8D2",1)
2 | 设置射频参数中心频率、期望功率、User Margin、MixLevelOffest | =DISPIMG("ID_09DC8A8EA50B41669C55CBCB4CA22A16",1)
3 | 设置仪表SparkLink类型为SLE | UI不用设置.打开的模块是SLE测量。 自动化设置指令为：CONFigure:SENSe:SPARklink:ISIGnal:STYPe SLE
4 | 设置仪表数据包信息measured burst、WirelessFrame type、同步信号、信号密度、bytes、control information type、BandWidth、data pattern type（固定序列） | =DISPIMG("ID_4C339B966CDF433194ABFC541D770094",1)
5 | 设置PSK下的MCS(仅PSK下使用) | =DISPIMG("ID_ECE765100A5F4E6A813037D1B6C7CA63",1)
6 | 设置仪表测量measurement timeout、repetition mode 、stop condition、error handling等参数 | =DISPIMG("ID_295566F5AE594F77BAA117A677FD8B3F",1)
7 | 使能测试项Power、设置测量次数 | =DISPIMG("ID_AAADA0D3EEED4A54B13AE1ED37D8181B",1)
8 | 设置trigger source、trigger level、trigger timeout | =DISPIMG("ID_54C4363BBB514CDE834151BC72B6939A",1)
9 | 开启测量 | =DISPIMG("ID_2E9DE204AD8C4A859130E3FD277D497E",1)
10 | 查询测量结果 | =DISPIMG("ID_5C27304F0A3442A68BB64C670D04D06C",1)
11 | 结束测量 | UI不用设置.单次测量后自动结束。 自动化设置指令为：ABORt:SENSe:SPARklink:MEValuation
6.测量结果
1 | 测量结果分析 | 1.最大/最小输出功率结果要求满足2.测试要求的要求
| =DISPIMG("ID_C011A97C40E647BAB12276E1318201A9",1) | UE发最大功率为6dBm，仪表测量平均功率结果为7.11dBm 。 UE未说明功率等级，按其发射功率为6dBm计算，应属于功率等级2，故采用等级2的测试要求：<=10dBm，>4dBm。 由此可知，UE 功率测量结果7.11dBm符合要求
7.遍历测量所有组合
1 | 遍历测试组合 | 2.遍历协议要求的调制方式、频率、速率、数据包类型的组合
二.测试注意事项
三.以前发生的问题注意点

## GFSK频率偏差
测试用例 |  |  | 项目名称 | 测试用例版本 | ＜测试项目名称＞ |  |  | 最終确认
GFSK频率偏差
# | Step actions | 期望结果 | 执行 | 测试结果 | 故障编号 | 版本 | 日期 | 实施者
一.测量项内容介绍
1.测试目的
1 | 验证星闪低功耗短距离通信设备满足GFSK频率偏差要求 | 使用1Msym/s GFSK调制的符号间隔是1usec；对11110000固定序列，频率偏差fd1应不小于225KHz且不大于275KHz；对10101010固定序列，频率偏差fd2应不小于185KHz；且fd2与fd1在至少10帧上的稳定时段内的平均值的比值应不小于0.8。 使用2Msym/s GFSK调制的符号间隔是0.5usec；对11110000固定序列，频率偏差fd1应不小于450KHz且不大于550KHz；对10101010固定序列，频率偏差fd2应不小于370KHz；且fd2与fd1在至少10帧上的稳定时段内的平均值的比值应不小于0.8。 使用4Msym/s GFSK调制的符号间隔是0.25usec；对11110000固定序列，频率偏差fd1应不小于900KHz且不大于1100KHz；对10101010固定序列，频率偏差fd2应不小于740KHz；且fd2与fd1在至少10帧上的稳定时段内的平均值的比值应不小于0.8。 过零误差是理想符号边界和测量的过零时间之间的时间差，应小于符号周期的±1/8
2.测试要求
1 | 使用1Msym/s GFSK调制的符号间隔是1usec | (固定序列：频率偏差) (11110000: 频率偏差fd1应不小于225KHz且不大于275KHz) (10101010: 频率偏差fd2应不小于185KHz) 且fd2与fd1在至少10帧上的稳定时段内的平均值的比值应不小于0.8
2 | 使用2Msym/s GFSK调制的符号间隔是0.5usec | (固定序列：频率偏差) (11110000: 频率偏差fd1应不小于450KHz且不大于550KHz) (10101010: 频率偏差fd2应不小于370KHz) 且fd2与fd1在至少10帧上的稳定时段内的平均值的比值应不小于0.8
3 | 使用4Msym/s GFSK调制的符号间隔是0.25usec | (固定序列：频率偏差) (11110000: 频率偏差fd1应不小于900KHz且不大于1100KHz) (10101010: 频率偏差fd2应不小于740KHz) 且fd2与fd1在至少10帧上的稳定时段内的平均值的比值应不小于0.8
3.测试仪表及环境
1 | 测试设备 | 仪表配置：SP9020*1 测试线缆：N头*1、射频线*1、 远程控制：网线*1，测试PC*1 被测设备：UE*1 其他设备：合路器、HUB
2 | 环境搭建 | 通过射频线连接合路器、UE和SP9020 通过网线连接HUB、测试PC和SP9020
4.被测设备参数设置（以海思2821芯片为例,详见BS21V100 射频 AT测试指南_00B02：章节1.4.4常发指令）
1 | 1.初始配置：支持功率控制的设备需要设置在最大输出功率状态 | 最大功率：无线帧1：6dBm，无线帧2：2dBm
| 2.设置被测设备调制方式 | 调制方式支持：GFSK、QPSK、8PSK
| 3.被测设备的发射频率设为支持频段内的最低工作频率 | 2402 MHz
| 4.设置被测设备传输速率 | 传输速率与调制方式相关
| 5.设置被测设备发送的数据包类型 | 11110000(FD1测试，10101010 FD2测试流程一致)
| 6.通过SSCOM串口工具发送指令 | 指令格式： AT+SLETX=信道，功率，数据包长度，数据包类型，带宽，无线帧类型，速率(调制方式)，导频，polar编码，时间间隔 将数据包类型修改为 11110000，对应UE手册为编号1 发送指令： AT+SLETX=0,5,255,1,0,0,0,0,0,50
=DISPIMG("ID_E14041FA8B514916B2B824E40AD0E98B",1)
5.SP9020仪表设置
1 | 设置仪表端口模式、端口、线损 | =DISPIMG("ID_67CDEEE1D1C94C07884E8B7B8205D8D2",1)
2 | 设置射频参数中心频率、期望功率、User Margin、MixLevelOffest | =DISPIMG("ID_09DC8A8EA50B41669C55CBCB4CA22A16",1)
3 | 设置仪表SparkLink类型为SLE | UI不用设置.打开的模块是SLE测量。 自动化设置指令为：CONFigure:SENSe:SPARklink:ISIGnal:STYPe SLE
4 | 设置仪表数据包信息measured burst、WirelessFrame type、同步信号、信号密度、bytes、control information type、BandWidth、data pattern type（固定序列） | =DISPIMG("ID_5DF179A30F384DD593CE756A5D6AD8A6",1)
5 | 设置PSK下的MCS(仅PSK下使用) | =DISPIMG("ID_ECE765100A5F4E6A813037D1B6C7CA63",1)
6 | 设置仪表测量measurement timeout、repetition mode 、stop condition、error handling等参数 | =DISPIMG("ID_295566F5AE594F77BAA117A677FD8B3F",1)
7 | 使能测试项Power、设置测量次数 | =DISPIMG("ID_AAADA0D3EEED4A54B13AE1ED37D8181B",1)
8 | 设置trigger source、trigger level、trigger timeout | =DISPIMG("ID_54C4363BBB514CDE834151BC72B6939A",1)
9 | 开启测量 | =DISPIMG("ID_2E9DE204AD8C4A859130E3FD277D497E",1)
10 | 查询测量结果(FD1、过零误差) | =DISPIMG("ID_0806AF0606DC44EF87CFB2DB4FBFBC71",1)
=DISPIMG("ID_0415E101B7DA460C94F78AD66B7C5370",1)
11 | 结束测量 | UI不用设置.单次测量后自动结束。 自动化设置指令为：ABORt:SENSe:SPARklink:MEValuation
6.测量结果
1 | 测量结果分析 | 1.FD1、FD2测量结果要求满足2.测试要求的要求
| =DISPIMG("ID_6F0FA657B4D84993822F67723C13E88F",1) | 1M的 11110000: 频率偏差fd1应不小于225KHz且不大于275KHz 测量结果中的FD1 为248.620KHZ ，符合测试要求 过零误差应在 正负的1/8区间内（%），即正负%12.5 测量结果为1.43%，符合测试要求 FD2未测量，将UE发射的数据包类型改成10101010，仪表设置数据包类型修改成P11，重复测试流程。 记录FD2，计算FD2/FD1的结果
7.遍历测量所有组合
1 | 遍历测试组合 | 2.遍历协议要求的调制方式、频率、速率、数据包类型的组合
二.测试注意事项
三.以前发生的问题注意点